## Data
ID | Производитель | Название | Использовать в отдельном расчете вентиляторов | Климатическое исполнение | Взрывозащищенный | Степень взрывозащиты | Мощность, кВт | Частота вращения, об/мин | Номинальная частота вращения, об/мин | КПД | Номинальный ток, А | Пусковой ток, А | Полюсность | Фазность | Напряжение, В | GUID двигателя | GUID резервного двигателя | Диаметр вала, мм | Высота оси электродвигателя, мм | Вес, кг
38119 |  | А355SMC4 | 1 |  | 0 |  | 355 | 1490 | 1500 | 0.00 | 730 | 0 | 4 | 3 |  | А355SMC4 |  | 0 | 355 | 0.00
37623 |  | ДАЗО4-400 | 1 | У1 | 0 |  | 400 | 990 | 1000 | 0.00 | 850 | 0 | 6 | 3 |  | ДАЗО4-400 |  | 0 | 355 | 0.00
37622 |  | ДАЗО4-315 | 1 |  | 0 |  | 315 | 990 | 1000 | 0.00 | 629 | 0 | 6 | 3 |  | ДАЗО4-315 |  | 0 | 355 | 0.00
37621 |  | 355МВ6 | 1 | Не установлено | 0 |  | 250 | 990 | 1000 | 0.00 | 492 | 0 | 6 | 3 |  |  |  | 0 | 0 | 0.00
37620 |  | 355М6 | 1 | Не установлено | 0 |  | 200 | 990 | 1000 | 0.00 | 364 | 0 | 6 | 3 | 380 |  |  | 0 | 0 | 0.00
34600 | ВР | 280М6 | 1 | Не установлено | 0 |  | 90 | 960 | 1000 | 0.00 | 169 | 0 | 6 | 3 | 380 | АИР280М6 |  | 80 | 280 | 800.00
32950 | ВР | 355S8 | 1 | Не установлено | 0 |  | 132 | 740 | 750 | 0.00 | 253 | 0 | 8 | 3 | 380 | 355S8 |  | 75 | 355 | 2000.00
32949 | ВР | 315M8 | 1 | Не установлено | 0 |  | 110 | 740 | 750 | 0.00 | 206 | 0 | 8 | 3 | 380 | 315M8 |  | 75 | 315 | 1050.00
32948 | ВР | 315S8 | 1 | Не установлено | 0 |  | 90 | 740 | 750 | 0.00 | 170 | 0 | 8 | 3 | 380 | 315S8 |  | 75 | 315 | 880.00
32947 | ВР | 280M8 | 1 | Не установлено | 0 |  | 75 | 740 | 750 | 0.00 | 148 | 0 | 8 | 3 | 380 | 280M8 |  | 75 | 280 | 753.00
32946 | ВР | 280S8 | 1 | Не установлено | 0 |  | 55 | 740 | 750 | 0.00 | 108 | 0 | 8 | 3 | 380 | 280S8 |  | 75 | 280 | 635.00
32945 | ВР | 355 S6 | 1 | Не установлено | 0 |  | 160 | 990 | 1000 | 0.00 | 292 | 0 | 6 | 3 | 380 | 355S6 |  | 75 | 355 | 1550.00
32944 | ВР | 315M6 | 1 | Не установлено | 0 |  | 132 | 985 | 1000 | 0.00 | 287 | 0 | 6 | 3 | 380 | 315M6 |  | 75 | 315 | 1050.00
32943 | ВР | 315S6 | 1 | Не установлено | 0 |  | 110 | 985 | 1000 | 0.00 | 235 | 0 | 6 | 3 | 380 | 315S6 |  | 75 | 315 | 880.00
32942 |  | 280M6 | 1 | Не установлено | 0 |  | 90 | 985 | 1000 | 0.00 | 200 | 0 | 6 | 3 | 380 | 280M6 |  | 75 | 280 | 800.00
32941 | ВР | 280S6 | 1 | Не установлено | 0 |  | 75 | 985 | 1000 | 0.00 | 170 | 0 | 6 | 3 | 380 | 280S6 |  | 75 | 280 | 690.00
32940 | ВР | 315M4 | 1 | Не установлено | 0 |  | 200 | 1480 | 1500 | 0.00 | 357 | 0 | 4 | 3 | 380 | 315M4 |  | 75 | 315 | 1200.00
32939 | ВР | 315S4 | 1 | Не установлено | 0 |  | 160 | 1480 | 1500 | 0.00 | 287 | 0 | 4 | 3 | 380 | 315S4 |  | 75 | 315 | 1000.00
32938 | ВР | 280M4 | 1 | Не установлено | 0 |  | 132 | 1480 | 1500 | 0.00 | 238 | 0 | 4 | 3 | 380 | 280M4 |  | 75 | 280 | 700.00
32937 | ВР | 315MВ2 | 1 |  | 0 |  | 250 | 2975 | 3000 | 0.00 | 427 | 0 | 2 | 3 | 380 | 5АМ315MВ2 |  | 65 | 315 | 0.00
32936 | ВР | 315MА2 | 1 |  | 0 |  | 200 | 2970 | 3000 | 0.00 | 344 | 0 | 2 | 3 | 380 | 5АМ315MА2 |  | 65 | 315 | 0.00
32935 | ВР | 315S2 | 1 | Не установлено | 0 |  | 160 | 2975 | 3000 | 0.00 | 278 | 0 | 2 | 3 | 380 | 315S2 |  | 65 | 315 | 1170.00
32934 | ВР | 280M2 | 1 | Не установлено | 0 |  | 132 | 2975 | 3000 | 0.00 | 231 | 0 | 2 | 3 | 380 | 280M2 |  | 65 | 280 | 700.00
32933 | ВР | 280S2 | 1 | Не установлено | 0 |  | 110 | 2975 | 3000 | 0.00 | 194 | 0 | 2 | 3 | 380 | 280S2 |  | 65 | 280 | 650.00
32932 | ВР | 280S4 | 1 | Не установлено | 0 |  | 110 | 1480 | 1500 | 0.00 | 202 | 0 | 4 | 3 | 380 | АИР280S4 |  | 75 | 280 | 650.00
32930 | ВР | 90LB8 | 1 | Не установлено | 0 |  | 1.1 | 725 | 750 | 0.00 | 3.3 | 0 | 8 | 3 | 380 | АИР90LB8 |  | 24 | 90 | 29.00
32929 | ВР | 90LA8 | 1 |  | 0 |  | 0.75 | 725 | 750 | 0.00 | 2.4 | 0 | 8 | 3 | 380 | АИР90LA8 |  | 24 | 90 | 24.00
32928 | ВР | 90L6 | 1 | Не установлено | 0 |  | 1.5 | 960 | 1000 | 0.00 | 4.2 | 0 | 6 | 3 | 380 | АИР90L6 |  | 24 | 90 | 18.00
32927 | ВР | 90L4 | 1 | Не установлено | 0 |  | 2.2 | 1450 | 1500 | 0.00 | 5.3 | 0 | 4 | 3 | 380 | АИР90L4 |  | 24 | 90 | 17.00
32926 | ВР | 90L2 | 1 | Не установлено | 0 |  | 3 | 2900 | 3000 | 0.00 | 6.1 | 0 | 2 | 3 | 380 | АИР90L2 |  | 24 | 90 | 17.00
32925 | ВР | 80В8 | 1 | Не установлено | 0 |  | 0.55 | 725 | 750 | 0.00 | 2.2 | 0 | 8 | 3 | 380 | АИР80В8 |  | 22 | 80 | 19.00
32924 | ВР | 80В6 | 1 | Не установлено | 0 |  | 1.1 | 960 | 1000 | 0.00 | 3.2 | 0 | 6 | 3 | 380 | АИР80В6 |  | 22 | 80 | 16.00
32923 | ВР | 80В4 | 1 | Не установлено | 0 |  | 1.5 | 1450 | 1500 | 0.00 | 3.9 | 0 | 4 | 3 | 380 | АИР80В4 |  | 22 | 80 | 16.00
32922 | ВР | 80В2 | 1 | Не установлено | 0 |  | 2.2 | 2900 | 3000 | 0.00 | 5 | 0 | 2 | 3 | 380 | АИР80В2 |  | 22 | 80 | 15.00
32921 | ВР | 80А8 | 1 |  | 0 |  | 0.25 | 725 | 750 | 0.00 | 1.5 | 0 | 8 | 3 | 380 | АИР80А8 |  | 22 | 80 | 16.00
32920 | ВР | 80А6 | 1 |  | 0 |  | 0.75 | 960 | 1000 | 0.00 | 2.3 | 0 | 6 | 3 | 380 | АИР80А6 |  | 22 | 80 | 14.00
32919 | ВР | 80А4 | 1 | Не установлено | 0 |  | 1.1 | 1450 | 1500 | 0.00 | 3.1 | 0 | 4 | 3 | 380 | АИР80А4 |  | 22 | 80 | 14.00
32918 | ВР | 80А2 | 1 | Не установлено | 0 |  | 1.5 | 2900 | 3000 | 0.00 | 3.6 | 0 | 2 | 3 | 380 | АИР80А2 |  | 22 | 80 | 13.00
32917 | ВР | 71В6 | 1 | Не установлено | 0 |  | 0.55 | 960 | 1000 | 0.00 | 1.8 | 0 | 6 | 3 | 380 | АИР71В6 |  | 19 | 71 | 10.00
32916 | ВР | 71В4 | 1 | Не установлено | 0 |  | 0.75 | 1450 | 1500 | 0.00 | 1.9 | 0 | 4 | 3 | 380 | АИР71В4 |  | 19 | 71 | 10.00
32915 | ВР | 71В2 | 1 | Не установлено | 0 |  | 1.1 | 2900 | 3000 | 0.00 | 2.6 | 0 | 2 | 3 | 380 | АИР71В2 |  | 19 | 71 | 10.50
32914 | ВР | 71А6 | 1 | Не установлено | 0 |  | 0.37 | 960 | 1000 | 0.00 | 1.4 | 0 | 6 | 3 | 380 | АИР71А6 |  | 19 | 71 | 8.40
32913 | ВР | 71А4 | 1 | Не установлено | 0 |  | 0.55 | 1450 | 1500 | 0.00 | 1.7 | 0 | 4 | 3 | 380 | АИР71А4 |  | 19 | 71 | 8.40
32912 | ВР | 71А2 | 1 |  | 0 |  | 0.75 | 2900 | 3000 | 0.00 | 1.83 | 0 | 2 | 3 | 380 | АИР71А2 |  | 19 | 71 | 8.70
32911 | ВР | 63В6 | 1 |  | 0 |  | 0.25 | 960 | 1000 | 0.00 | 1 | 0 | 6 | 3 | 380 | АИР63В6 |  | 14 | 63 | 6.80
32910 | ВР | 63В4 | 1 | Не установлено | 0 |  | 0.37 | 1450 | 1500 | 0.00 | 1.2 | 0 | 4 | 3 | 380 | АИР63В4 |  | 14 | 63 | 6.80
32909 | ВР | 63В2 | 1 | Не установлено | 0 |  | 0.55 | 2900 | 3000 | 0.00 | 1.3 | 0 | 2 | 3 | 380 | АИР63В2 |  | 14 | 63 | 6.80
32908 | ВР | 63А6 | 1 | Не установлено | 0 |  | 0.18 | 500 | 1000 | 0.00 | 0.8 | 0 | 6 | 3 | 380 | АИР63А6 |  | 14 | 63 | 6.80
32907 | ВР | 63А4 | 1 | Не установлено | 0 |  | 0.25 | 1450 | 1500 | 0.00 | 0.9 | 0 | 4 | 3 | 380 | АИР63А4 |  | 14 | 63 | 6.80
32906 | ВР | 63А2 | 1 | Не установлено | 0 |  | 0.37 | 2900 | 3000 | 0.00 | 0.9 | 0 | 2 | 3 | 380 | АИР63А2 |  | 14 | 63 | 6.80
32905 | ВР | 56В4 | 1 | Не установлено | 0 |  | 0.18 | 1450 | 1500 | 0.00 | 0.7 | 0 | 4 | 3 | 380 | АИР56В4 |  | 11 | 56 | 5.90
32904 | ВР | 56В2 | 1 | Не установлено | 0 |  | 0.25 | 2900 | 3000 | 0.00 | 0.73 | 0 | 2 | 3 | 380 | АИР56В2 |  | 11 | 56 | 5.90
32903 | ВР | 56А4 | 1 | Не установлено | 0 |  | 0.12 | 1450 | 1500 | 0.00 | 0.5 | 0 | 4 | 3 | 380 | АИР56А4 |  | 11 | 56 | 5.90
32902 | ВР | 56А2 | 1 | Не установлено | 0 |  | 0.18 | 2900 | 3000 | 0.00 | 0.55 | 0 | 2 | 3 | 380 | АИР56А2 |  | 11 | 56 | 5.90
32901 | ВР | 250S8 | 1 |  | 0 |  | 37 | 725 | 750 | 0.00 | 77.9 | 0 | 8 | 3 | 380 | АИР250S8 |  | 75 | 250 | 433.00
32900 | ВР | 250S6 | 1 | Не установлено | 0 |  | 45 | 960 | 1000 | 0.00 | 87 | 0 | 6 | 3 | 380 | АИР250S6 |  | 75 | 250 | 465.00
32899 | ВР | 250S4 | 1 | Не установлено | 0 |  | 75 | 1450 | 1500 | 0.00 | 137.8 | 0 | 4 | 3 | 380 | АИР250S4 |  | 75 | 250 | 450.00
32898 | ВР | 250S2 | 1 | Не установлено | 0 |  | 75 | 2900 | 3000 | 0.00 | 134.6 | 0 | 2 | 3 | 380 | АИР250S2 |  | 65 | 250 | 450.00
32897 | ВР | 250М8 | 1 |  | 0 |  | 45 | 725 | 750 | 0.00 | 93.6 | 0 | 8 | 3 | 380 | АИР250М8 |  | 75 | 250 | 508.00
32896 | ВР | 250М6 | 1 | Не установлено | 0 |  | 55 | 960 | 1000 | 0.00 | 105 | 0 | 6 | 3 | 380 | АИР250М6 |  | 75 | 250 | 520.00
32895 | ВР | 250М4 | 1 |  | 0 |  | 90 | 1450 | 1500 | 0.00 | 163 | 0 | 4 | 3 | 380 | АИР250М4 |  | 75 | 250 | 495.00
32894 | ВР | 250М2 | 1 | Не установлено | 0 |  | 90 | 2900 | 3000 | 0.00 | 160 | 0 | 2 | 3 | 380 | АИР250М2 |  | 65 | 250 | 530.00
32893 | ВР | 225М8 | 1 |  | 0 |  | 30 | 725 | 750 | 0.00 | 62.2 | 0 | 8 | 3 | 380 | АИР225М8 |  | 65 | 225 | 351.00
32892 | ВР | 225М6 | 1 | Не установлено | 0 |  | 37 | 960 | 1000 | 0.00 | 72.7 | 0 | 6 | 3 | 380 | АИР225М6 |  | 65 | 225 | 360.00
32891 | ВР | 225М4 | 1 | Не установлено | 0 |  | 55 | 1450 | 1500 | 0.00 | 101 | 0 | 4 | 3 | 380 | АИР225М4 |  | 65 | 225 | 325.00
32890 | ВР | 225М2 | 1 | Не установлено | 0 |  | 55 | 2900 | 3000 | 0.00 | 99.3 | 0 | 2 | 3 | 380 | АИР225М2 |  | 55 | 225 | 320.00
32889 | ВР | 200L8 | 1 |  | 0 |  | 22 | 725 | 750 | 0.00 | 45.9 | 0 | 8 | 3 | 380 | АИР200L8 |  | 60 | 200 | 250.00
32888 | ВР | 200L6 | 1 | Не установлено | 0 |  | 30 | 960 | 1000 | 0.00 | 59.6 | 0 | 6 | 3 | 380 | АИР200L6 |  | 60 | 200 | 225.00
32887 | ВР | 200L4 | 1 |  | 0 |  | 45 | 1450 | 1500 | 0.00 | 83.1 | 0 | 4 | 3 | 380 | АИР200L4 |  | 60 | 200 | 260.00
32886 | ВР | 200L2 | 1 | Не установлено | 0 |  | 45 | 2900 | 3000 | 0.00 | 84 | 0 | 2 | 3 | 380 | АИР200L2 |  | 55 | 200 | 255.00
32885 | ВР | 200М8 | 1 |  | 0 |  | 18.5 | 725 | 750 | 0.00 | 39 | 0 | 8 | 3 | 380 | АИР200М8 |  | 60 | 200 | 245.00
32884 | ВР | 100L2 | 1 | Не установлено | 0 |  | 5.5 | 2900 | 3000 | 0.00 | 11 | 0 | 2 | 3 | 380 | АИР100L2 |  | 28 | 100 | 28.00
32883 | ВР | 100L4 | 1 | Не установлено | 0 |  | 4 | 1450 | 1500 | 0.00 | 9.3 | 0 | 4 | 3 | 380 | АИР100L4 |  | 28 | 100 | 37.00
32882 | ВР | 100L6 | 1 |  | 0 |  | 2.2 | 960 | 1000 | 0.00 | 5.9 | 0 | 6 | 3 | 380 | АИР100L6 |  | 28 | 100 | 33.50
32881 | ВР | 100L8 | 1 |  | 0 |  | 1.5 | 725 | 750 | 0.00 | 4.5 | 0 | 8 | 3 | 380 | АИР100L8 |  | 28 | 100 | 35.00
32880 | ВР | 100S2 | 1 |  | 0 |  | 4 | 2900 | 3000 | 0.00 | 8.4 | 0 | 2 | 3 | 380 | АИР100S2 |  | 28 | 100 | 20.50
32879 | ВР | 100S4 | 1 |  | 0 |  | 3 | 1450 | 1500 | 0.00 | 7.2 | 0 | 4 | 3 | 380 | АИР100S4 |  | 28 | 100 | 21.00
32878 | ВР | 112М2 | 1 |  | 0 |  | 7.5 | 2900 | 3000 | 0.00 | 14.7 | 0 | 2 | 3 | 380 | АИР112М2 |  | 32 | 112 | 49.00
32877 | ВР | 112МА8 | 1 |  | 0 |  | 2.2 | 725 | 750 | 0.00 | 6.16 | 0 | 8 | 3 | 380 | АИР112МА8 |  | 32 | 112 | 47.00
32876 | ВР | 112МВ8 | 1 |  | 0 |  | 3 | 725 | 750 | 0.00 | 7.8 | 0 | 8 | 3 | 380 | АИР112МВ8 |  | 32 | 112 | 54.00
32875 | ВР | 112M4 | 1 |  | 0 |  | 5.5 | 1450 | 1500 | 0.00 | 11.3 | 0 | 4 | 3 | 380 | АИР112M4 |  | 32 | 112 | 45.00
32874 | ВР | 112MA6 | 1 |  | 0 |  | 3 | 960 | 1000 | 0.00 | 7.4 | 0 | 6 | 3 | 380 | АИР112MA6 |  | 32 | 112 | 41.00
32873 | ВР | 112MB6 | 1 | Не установлено | 0 |  | 4 | 960 | 1000 | 0.00 | 9.1 | 0 | 6 | 3 | 380 | АИР112MB6 |  | 32 | 112 | 50.00
32872 | ВР | 132М8 | 1 |  | 0 |  | 5.5 | 725 | 750 | 0.00 | 13.6 | 0 | 8 | 3 | 380 | АИР132М8 |  | 38 | 132 | 90.00
32871 | ВР | 132M2 | 1 |  | 0 |  | 11 | 2900 | 3000 | 0.00 | 21.1 | 0 | 2 | 3 | 380 | АИР132M2 |  | 38 | 132 | 54.00
32870 | ВР | 132M4 | 1 |  | 0 |  | 11 | 1450 | 1500 | 0.00 | 22.2 | 0 | 4 | 3 | 380 | АИР132M4 |  | 38 | 132 | 60.00
32869 | ВР | 132M6 | 1 |  | 0 |  | 7.5 | 960 | 1000 | 0.00 | 16.5 | 0 | 6 | 3 | 380 | АИР132M6 |  | 38 | 132 | 61.00
32868 | ВР | 132S4 | 1 |  | 0 |  | 7.5 | 1450 | 1500 | 0.00 | 15.1 | 0 | 4 | 3 | 380 | АИР132S4 |  | 38 | 132 | 52.00
32867 | ВР | 132S6 | 1 |  | 0 |  | 5.5 | 960 | 1000 | 0.00 | 12.3 | 0 | 6 | 3 | 380 | АИР132S6 |  | 38 | 132 | 56.00
32866 | ВР | 132S8 | 1 |  | 0 |  | 4 | 725 | 750 | 0.00 | 10.5 | 0 | 8 | 3 | 380 | АИР132S8 |  | 38 | 132 | 70.00
32865 | ВР | 160М8 | 1 |  | 0 |  | 11 | 725 | 750 | 0.00 | 26 | 0 | 8 | 3 | 380 | АИР160М8 |  | 48 | 160 | 159.00
32864 | ВР | 160M2 | 1 |  | 0 |  | 18.5 | 2900 | 3000 | 0.00 | 35 | 0 | 2 | 3 | 380 | АИР160M2 |  | 42 | 160 | 130.00
32863 | ВР | 160M4 | 1 |  | 0 |  | 18.5 | 1450 | 1500 | 0.00 | 35 | 0 | 4 | 3 | 380 | АИР160M4 |  | 48 | 160 | 142.00
32862 | ВР | 160M6 | 1 | Не установлено | 0 |  | 15 | 960 | 1000 | 0.00 | 31 | 0 | 6 | 3 | 380 | АИР160M6 |  | 48 | 160 | 155.00
32861 | ВР | 160S2 | 1 | Не установлено | 0 |  | 15 | 2900 | 3000 | 0.00 | 30 | 0 | 2 | 3 | 380 | АИР160S2 |  | 42 | 160 | 116.00
32860 | ВР | 160S4 | 1 | Не установлено | 0 |  | 15 | 1450 | 1500 | 0.00 | 29 | 0 | 4 | 3 | 380 | АИР160S4 |  | 48 | 160 | 125.00
32859 | ВР | 160S6 | 1 | Не установлено | 0 |  | 11 | 960 | 1000 | 0.00 | 23 | 0 | 6 | 3 | 380 | АИР160S6 |  | 48 | 160 | 125.00
32858 | ВР | 160S8 | 1 | Не установлено | 0 |  | 7.5 | 725 | 750 | 0.00 | 18 | 0 | 8 | 3 | 380 | АИР160S8 |  | 48 | 160 | 128.00
32857 | ВР | 180М2 | 1 | Не установлено | 0 |  | 30 | 2900 | 3000 | 0.00 | 55.4 | 0 | 2 | 3 | 380 | АИР180М2 |  | 48 | 180 | 170.00
32856 | ВР | 180М8 | 1 | Не установлено | 0 |  | 15 | 725 | 750 | 0.00 | 31.3 | 0 | 8 | 3 | 380 | АИР180М8 |  | 55 | 180 | 190.00
32855 | ВР | 180M4 | 1 | Не установлено | 0 |  | 30 | 1450 | 1500 | 0.00 | 57 | 0 | 4 | 3 | 380 | АИР180M4 |  | 55 | 180 | 190.00
32854 | ВР | 180M6 | 1 | Не установлено | 0 |  | 18.5 | 960 | 1000 | 0.00 | 36.9 | 0 | 6 | 3 | 380 | АИР180M6 |  | 55 | 180 | 160.00
32853 | ВР | 180S2 | 1 | Не установлено | 0 |  | 22 | 2900 | 3000 | 0.00 | 41.5 | 0 | 2 | 3 | 380 | АИР180S2 |  | 48 | 180 | 150.00
32852 | ВР | 180S4 | 1 | Не установлено | 0 |  | 22 | 1450 | 1500 | 0.00 | 42.5 | 0 | 4 | 3 | 380 | АИР180S4 |  | 55 | 180 | 160.00
32851 | ВР | 200М2 | 1 | Не установлено | 0 |  | 37 | 2900 | 3000 | 0.00 | 71 | 0 | 2 | 3 | 380 | АИР200М2 |  | 55 | 200 | 230.00
32850 | ВР | 200М4 | 1 | Не установлено | 0 |  | 37 | 1450 | 1500 | 0.00 | 68.3 | 0 | 4 | 3 | 380 | АИР200М4 |  | 60 | 200 | 230.00
32849 | ВР | 200М6 | 1 |  | 0 |  | 22 | 960 | 1000 | 0.00 | 44 | 0 | 6 | 3 | 380 | АИР200М6 |  | 60 | 200 | 195.00
32216 |  | 200М6 | 1 |  | 0 |  | 22 | 980 | 1000 | 0.00 | 44 | 0 | 6 | 3 | 380 | АИР200М6 |  | 60 | 200 | 195.00
32215 |  | 200М4 | 1 | Не установлено | 0 |  | 37 | 1475 | 1500 | 0.00 | 68.3 | 0 | 4 | 3 | 380 | АИР200М4 |  | 60 | 200 | 230.00
32214 |  | 200М2 | 1 | Не установлено | 0 |  | 37 | 2950 | 3000 | 0.00 | 71 | 0 | 2 | 3 | 380 | АИР200М2 |  | 55 | 200 | 230.00
32213 |  | 180S4 | 1 | Не установлено | 0 |  | 22 | 1470 | 1500 | 0.00 | 42.5 | 0 | 4 | 3 | 380 | АИР180S4 |  | 55 | 180 | 160.00
32212 |  | 180S2 | 1 | Не установлено | 0 |  | 22 | 2940 | 3000 | 0.00 | 41.5 | 0 | 2 | 3 | 380 | АИР180S2 |  | 48 | 180 | 150.00
32211 |  | 180M6 | 1 | Не установлено | 0 |  | 18.5 | 980 | 1000 | 0.00 | 36.9 | 0 | 6 | 3 | 380 | АИР180M6 |  | 55 | 180 | 160.00
32210 |  | 180M4 | 1 | Не установлено | 0 |  | 30 | 1470 | 1500 | 0.00 | 57 | 0 | 4 | 3 | 380 | АИР180M4 |  | 55 | 180 | 190.00
32209 |  | 180М8 | 1 | Не установлено | 0 |  | 15 | 730 | 750 | 0.00 | 31.3 | 0 | 8 | 3 | 380 | АИР180М8 |  | 55 | 180 | 190.00
32208 |  | 180М2 | 1 | Не установлено | 0 |  | 30 | 2950 | 3000 | 0.00 | 55.4 | 0 | 2 | 3 | 380 | АИР180М2 |  | 48 | 180 | 170.00
32207 |  | 160S8 | 1 | Не установлено | 0 |  | 7.5 | 720 | 750 | 0.00 | 18 | 0 | 8 | 3 | 380 | АИР160S8 |  | 48 | 160 | 128.00
32206 |  | 160S6 | 1 | Не установлено | 0 |  | 11 | 970 | 1000 | 0.00 | 23 | 0 | 6 | 3 | 380 | АИР160S6 |  | 48 | 160 | 125.00
32205 |  | 160S4 | 1 | Не установлено | 0 |  | 15 | 1460 | 1500 | 0.00 | 29 | 0 | 4 | 3 | 380 | АИР160S4 |  | 48 | 160 | 125.00
32204 |  | 160S2 | 1 | Не установлено | 0 |  | 15 | 2935 | 3000 | 0.00 | 30 | 0 | 2 | 3 | 380 | АИР160S2 |  | 42 | 160 | 116.00
32203 |  | 160M6 | 1 | Не установлено | 0 |  | 15 | 970 | 1000 | 0.00 | 31 | 0 | 6 | 3 | 380 | АИР160M6 |  | 48 | 160 | 155.00
32202 |  | 160M4 | 1 |  | 0 |  | 18.5 | 1470 | 1500 | 0.00 | 35 | 0 | 4 | 3 | 380 | АИР160M4 |  | 48 | 160 | 142.00
32201 |  | 160M2 | 1 | Не установлено | 0 |  | 18.5 | 2940 | 3000 | 0.00 | 35 | 0 | 2 | 3 | 380 | АИР160M2 |  | 42 | 160 | 130.00
32200 |  | 160М8 | 1 | Не установлено | 0 |  | 11 | 730 | 750 | 0.00 | 26 | 0 | 8 | 3 | 380 | АИР160М8 |  | 48 | 160 | 159.00
32199 |  | 132S8 | 1 | Не установлено | 0 |  | 4 | 720 | 750 | 0.00 | 10.5 | 0 | 8 | 3 | 380 | АИР132S8 |  | 38 | 132 | 70.00
32198 |  | 132S6 | 1 | Не установлено | 0 |  | 5.5 | 960 | 1000 | 0.00 | 12.3 | 0 | 6 | 3 | 380 | АИР132S6 |  | 38 | 132 | 56.00
32197 |  | 132S4 | 1 | Не установлено | 0 |  | 7.5 | 1450 | 1500 | 0.00 | 15.1 | 0 | 4 | 3 | 380 | АИР132S4 |  | 38 | 132 | 52.00
32196 |  | 132M6 | 1 | Не установлено | 0 |  | 7.5 | 970 | 1000 | 0.00 | 16.5 | 0 | 6 | 3 | 380 | АИР132M6 |  | 38 | 132 | 61.00
32195 |  | 132M4 | 1 | Не установлено | 0 |  | 11 | 1460 | 1500 | 0.00 | 22.2 | 0 | 4 | 3 | 380 | АИР132M4 |  | 38 | 132 | 60.00
32194 |  | 132M2 | 1 | Не установлено | 0 |  | 11 | 2920 | 3000 | 0.00 | 21.1 | 0 | 2 | 3 | 380 | АИР132M2 |  | 38 | 132 | 54.00
32193 |  | 132М8 | 1 | Не установлено | 0 |  | 5.5 | 720 | 750 | 0.00 | 13.6 | 0 | 8 | 3 | 380 | АИР132М8 |  | 38 | 132 | 90.00
32192 |  | 112MB6 | 1 | Не установлено | 0 |  | 4 | 960 | 1000 | 0.00 | 9.1 | 0 | 6 | 3 | 380 | АИР112MB6 |  | 32 | 112 | 50.00
32191 |  | 112MA6 | 1 |  | 0 |  | 3 | 960 | 1000 | 0.00 | 7.4 | 0 | 6 | 3 | 380 | АИР112MA6 |  | 32 | 112 | 41.00
32190 |  | 112M4 | 1 | Не установлено | 0 |  | 5.5 | 1440 | 1500 | 0.00 | 11.3 | 0 | 4 | 3 | 380 | АИР112M4 |  | 32 | 112 | 45.00
32189 |  | 112МВ8 | 1 | Не установлено | 0 |  | 3 | 710 | 750 | 0.00 | 7.8 | 0 | 8 | 3 | 380 | АИР112МВ8 |  | 32 | 112 | 54.00
32188 |  | 112МА8 | 1 | Не установлено | 0 |  | 2.2 | 710 | 750 | 0.00 | 6.16 | 0 | 8 | 3 | 380 | АИР112МА8 |  | 32 | 112 | 47.00
32187 |  | 112М2 | 1 | Не установлено | 0 |  | 7.5 | 2895 | 3000 | 0.00 | 14.7 | 0 | 2 | 3 | 380 | АИР112М2 |  | 32 | 112 | 49.00
32186 |  | 100S4 | 1 | Не установлено | 0 |  | 3 | 1410 | 1500 | 0.00 | 7.2 | 0 | 4 | 3 | 380 | АИР100S4 |  | 28 | 100 | 21.00
32185 |  | 100S2 | 1 | Не установлено | 0 |  | 4 | 2880 | 3000 | 0.00 | 8.4 | 0 | 2 | 3 | 380 | АИР100S2 |  | 28 | 100 | 20.50
32184 |  | 100L8 | 1 | Не установлено | 0 |  | 1.5 | 690 | 750 | 0.00 | 4.5 | 0 | 8 | 3 | 380 | АИР100L8 |  | 28 | 100 | 35.00
32183 |  | 100L6 | 1 |  | 0 |  | 2.2 | 935 | 1000 | 0.00 | 5.9 | 0 | 6 | 3 | 380 | АИР100L6 |  | 28 | 100 | 33.50
32182 |  | 100L4 | 1 | Не установлено | 0 |  | 4 | 1435 | 1500 | 0.00 | 9.3 | 0 | 4 | 3 | 380 | АИР100L4 |  | 28 | 100 | 37.00
32181 |  | 100L2 | 1 | Не установлено | 0 |  | 5.5 | 2900 | 3000 | 0.00 | 11 | 0 | 2 | 3 | 380 | АИР100L2 |  | 28 | 100 | 28.00
32180 |  | 200М8 | 1 | Не установлено | 0 |  | 18.5 | 730 | 750 | 0.00 | 39 | 0 | 8 | 3 | 380 | АИР200М8 |  | 60 | 200 | 245.00
32179 |  | 200L2 | 1 | Не установлено | 0 |  | 45 | 2970 | 3000 | 0.00 | 84 | 0 | 2 | 3 | 380 | АИР200L2 |  | 55 | 200 | 255.00
32178 |  | 200L4 | 1 |  | 0 |  | 45 | 1475 | 1500 | 0.00 | 83.1 | 0 | 4 | 3 | 380 | АИР200L4 |  | 60 | 200 | 260.00
32177 |  | 200L6 | 1 | Не установлено | 0 |  | 30 | 980 | 1000 | 0.00 | 59.6 | 0 | 6 | 3 | 380 | АИР200L6 |  | 60 | 200 | 225.00
32176 |  | 200L8 | 1 | Не установлено | 0 |  | 22 | 730 | 750 | 0.00 | 45.9 | 0 | 8 | 3 | 380 | АИР200L8 |  | 60 | 200 | 250.00
32175 |  | 225М2 | 1 | Не установлено | 0 |  | 55 | 2970 | 3000 | 0.00 | 99.3 | 0 | 2 | 3 | 380 | АИР225М2 |  | 55 | 225 | 320.00
32174 |  | 225М4 | 1 | Не установлено | 0 |  | 55 | 1480 | 1500 | 0.00 | 101 | 0 | 4 | 3 | 380 | АИР225М4 |  | 65 | 225 | 325.00
32173 |  | 225М6 | 1 | Не установлено | 0 |  | 37 | 980 | 1000 | 0.00 | 72.7 | 0 | 6 | 3 | 380 | АИР225М6 |  | 65 | 225 | 360.00
32172 |  | 225М8 | 1 | Не установлено | 0 |  | 30 | 735 | 750 | 0.00 | 62.2 | 0 | 8 | 3 | 380 | АИР225М8 |  | 65 | 225 | 351.00
32171 |  | 250М2 | 1 | Не установлено | 0 |  | 90 | 2975 | 3000 | 0.00 | 160 | 0 | 2 | 3 | 380 | АИР250М2 |  | 65 | 250 | 530.00
32170 |  | 250М4 | 1 | Не установлено | 0 |  | 90 | 1480 | 1500 | 0.00 | 163 | 0 | 4 | 3 | 380 | АИР250М4 |  | 75 | 250 | 495.00
32169 |  | 250М6 | 1 | Не установлено | 0 |  | 55 | 985 | 1000 | 0.00 | 105 | 0 | 6 | 3 | 380 | АИР250М6 |  | 75 | 250 | 520.00
32168 |  | 250М8 | 1 | Не установлено | 0 |  | 45 | 740 | 750 | 0.00 | 93.6 | 0 | 8 | 3 | 380 | АИР250М8 |  | 75 | 250 | 508.00
32167 |  | 250S2 | 1 | Не установлено | 0 |  | 75 | 2975 | 3000 | 0.00 | 134.6 | 0 | 2 | 3 | 380 | АИР250S2 |  | 65 | 250 | 450.00
32166 |  | 250S4 | 1 | Не установлено | 0 |  | 75 | 1480 | 1500 | 0.00 | 137.8 | 0 | 4 | 3 | 380 | АИР250S4 |  | 75 | 250 | 450.00
32165 |  | 250S6 | 1 | Не установлено | 0 |  | 45 | 980 | 1000 | 0.00 | 87 | 0 | 6 | 3 | 380 | АИР250S6 |  | 75 | 250 | 465.00
32164 |  | 250S8 | 1 | Не установлено | 0 |  | 37 | 740 | 750 | 0.00 | 77.9 | 0 | 8 | 3 | 380 | АИР250S8 |  | 75 | 250 | 433.00
32163 |  | 56А2 | 1 | Не установлено | 0 |  | 0.18 | 2760 | 3000 | 0.00 | 0.55 | 0 | 2 | 3 | 380 | АИР56А2 |  | 11 | 56 | 4.90
32162 |  | 56А4 | 1 | Не установлено | 0 |  | 0.12 | 1370 | 1500 | 0.00 | 0.5 | 0 | 4 | 3 | 380 | АИР56А4 |  | 11 | 56 | 5.90
32161 |  | 56В2 | 1 | Не установлено | 0 |  | 0.25 | 2760 | 3000 | 0.00 | 0.73 | 0 | 2 | 3 | 380 | АИР56В2 |  | 11 | 56 | 5.90
32160 |  | 56В4 | 1 | Не установлено | 0 |  | 0.18 | 1370 | 1500 | 0.00 | 0.7 | 0 | 4 | 3 | 380 | АИР56В4 |  | 11 | 56 | 5.90
32159 |  | 63А2 | 1 | Не установлено | 0 |  | 0.37 | 2730 | 3000 | 0.00 | 0.9 | 0 | 2 | 3 | 380 | АИР63А2 |  | 14 | 63 | 6.80
32158 |  | 63А4 | 1 | Не установлено | 0 |  | 0.25 | 1320 | 1500 | 0.00 | 0.9 | 0 | 4 | 3 | 380 | АИР63А4 |  | 14 | 63 | 6.80
32157 |  | 63А6 | 1 | Не установлено | 0 |  | 0.18 | 860 | 1000 | 0.00 | 0.8 | 0 | 6 | 3 | 380 | АИР63А6 |  | 14 | 63 | 6.80
32156 |  | 63В2 | 1 | Не установлено | 0 |  | 0.55 | 2800 | 3000 | 0.00 | 1.3 | 0 | 2 | 3 | 380 | АИР63В2 |  | 14 | 63 | 6.80
32155 |  | 63В4 | 1 | Не установлено | 0 |  | 0.37 | 1340 | 1500 | 0.00 | 1.2 | 0 | 4 | 3 | 380 | АИР63В4 |  | 14 | 63 | 6.80
32154 |  | 63В6 | 1 | Не установлено | 0 |  | 0.25 | 860 | 1000 | 0.00 | 1 | 0 | 6 | 3 | 380 | АИР63В6 |  | 14 | 63 | 6.80
32153 |  | 71А2 | 1 | Не установлено | 0 |  | 0.75 | 2840 | 3000 | 0.00 | 1.3 | 0 | 2 | 3 | 380 | АИР71А2 |  | 19 | 71 | 8.70
32152 |  | 71А4 | 1 | Не установлено | 0 |  | 0.55 | 1390 | 1500 | 0.00 | 1.7 | 0 | 4 | 3 | 380 | АИР71А4 |  | 19 | 71 | 8.40
32151 |  | 71А6 | 1 | Не установлено | 0 |  | 0.37 | 880 | 1000 | 0.00 | 1.4 | 0 | 6 | 3 | 380 | АИР71А6 |  | 19 | 71 | 8.40
32150 |  | 71В2 | 1 | Не установлено | 0 |  | 1.1 | 2840 | 3000 | 0.00 | 2.6 | 0 | 2 | 3 | 380 | АИР71В2 |  | 19 | 71 | 10.50
32149 |  | 71В4 | 1 | Не установлено | 0 |  | 0.75 | 1390 | 1500 | 0.00 | 1.9 | 0 | 4 | 3 | 380 | АИР71В4 |  | 19 | 71 | 10.00
32148 |  | 71В6 | 1 | Не установлено | 0 |  | 0.55 | 880 | 1000 | 0.00 | 1.8 | 0 | 6 | 3 | 380 | АИР71В6 |  | 19 | 71 | 10.00
32147 |  | 80А2 | 1 | Не установлено | 0 |  | 1.5 | 2855 | 3000 | 0.00 | 3.6 | 0 | 2 | 3 | 380 | АИР80А2 |  | 22 | 80 | 13.00
32146 |  | 80А4 | 1 | Не установлено | 0 |  | 1.1 | 1390 | 1500 | 0.00 | 3.1 | 0 | 4 | 3 | 380 | АИР80А4 |  | 22 | 80 | 14.00
32145 |  | 80А6 | 1 | Не установлено | 0 |  | 0.75 | 905 | 1000 | 0.00 | 2.3 | 0 | 6 | 3 | 380 | АИР80А6 |  | 22 | 80 | 14.00
32144 |  | 80А8 | 1 | Не установлено | 0 |  | 0.25 | 675 | 750 | 0.00 | 1.5 | 0 | 8 | 3 | 380 | АИР80А8 |  | 22 | 80 | 16.00
32143 |  | 80В2 | 1 |  | 0 |  | 2.2 | 2855 | 3000 | 0.00 | 5 | 0 | 2 | 3 | 380 | АИР80В2 |  | 22 | 80 | 15.00
32142 |  | 80В4 | 1 | Не установлено | 0 |  | 1.5 | 1400 | 1500 | 0.00 | 3.9 | 0 | 4 | 3 | 380 | АИР80В4 |  | 22 | 80 | 16.00
32141 |  | 80В6 | 1 | Не установлено | 0 |  | 1.1 | 905 | 1000 | 0.00 | 3.2 | 0 | 6 | 3 | 380 | АИР80В6 |  | 22 | 80 | 16.00
32140 |  | 80В8 | 1 | Не установлено | 0 |  | 0.55 | 680 | 750 | 0.00 | 2.2 | 0 | 8 | 3 | 380 | АИР80В8 |  | 22 | 80 | 19.00
32139 |  | 90L2 | 1 | Не установлено | 0 |  | 3 | 2860 | 3000 | 0.00 | 6.1 | 0 | 2 | 3 | 380 | АИР90L2 |  | 24 | 90 | 17.00
32138 |  | 90L4 | 1 |  | 0 |  | 2.2 | 1410 | 1500 | 0.00 | 5.3 | 0 | 4 | 3 | 380 | АИР90L4 |  | 24 | 90 | 17.00
32137 |  | 90L6 | 1 | Не установлено | 0 |  | 1.5 | 920 | 1000 | 0.00 | 4.2 | 0 | 6 | 3 | 380 | АИР90L6 |  | 24 | 90 | 18.00
32136 |  | 90LA8 | 1 | Не установлено | 0 |  | 0.75 | 680 | 750 | 0.00 | 2.4 | 0 | 8 | 3 | 380 | АИР90LA8 |  | 24 | 90 | 24.00
32135 |  | 90LB8 | 1 | Не установлено | 0 |  | 1.1 | 680 | 750 | 0.00 | 3.3 | 0 | 8 | 3 | 380 | АИР90LB8 |  | 24 | 90 | 29.00
32133 |  | 280S4 | 1 | Не установлено | 0 |  | 110 | 1480 | 1500 | 0.00 | 202 | 0 | 4 | 3 | 380 | АИР280S4 |  | 75 | 280 | 650.00
32132 |  | 280S2 | 1 | Не установлено | 0 |  | 110 | 2975 | 3000 | 0.00 | 194 | 0 | 2 | 3 | 380 | 280S2 |  | 65 | 280 | 650.00
32131 |  | 280M2 | 1 | Не установлено | 0 |  | 132 | 2975 | 3000 | 0.00 | 231 | 0 | 2 | 3 | 380 | 280M2 |  | 65 | 280 | 700.00
32130 |  | 315S2 | 1 | Не установлено | 0 |  | 160 | 2975 | 3000 | 0.00 | 278 | 0 | 2 | 3 | 380 | 315S2 |  | 65 | 315 | 1170.00
32129 |  | 315MА2 | 1 | Не установлено | 0 |  | 200 | 2970 | 3000 | 0.00 | 344 | 0 | 2 | 3 | 380 | 5АМ315MА2 |  | 65 | 315 | 0.00
32128 |  | 315MВ2 | 1 |  | 0 |  | 250 | 2975 | 3000 | 0.00 | 427 | 0 | 2 | 3 | 380 | 5АМ315MВ2 |  | 65 | 315 | 0.00
32127 |  | 280M4 | 1 | Не установлено | 0 |  | 132 | 1480 | 1500 | 0.00 | 238 | 0 | 4 | 3 | 380 | 280M4 |  | 75 | 280 | 700.00
32126 |  | 315S4 | 1 | Не установлено | 0 |  | 160 | 1480 | 1500 | 0.00 | 287 | 0 | 4 | 3 | 380 | АИР315S4 |  | 75 | 315 | 1000.00
32125 |  | 315M4 | 1 | Не установлено | 0 |  | 200 | 1480 | 1500 | 0.00 | 357 | 0 | 4 | 3 | 380 | АИР315M4 |  | 75 | 315 | 1200.00
32124 |  | 280S6 | 1 | Не установлено | 0 |  | 75 | 985 | 1000 | 0.00 | 170 | 0 | 6 | 3 | 380 | АИР280S6 |  | 75 | 280 | 690.00
32122 |  | 315S6 | 1 | Не установлено | 0 |  | 110 | 985 | 1000 | 0.00 | 235 | 0 | 6 | 3 | 380 | АИР315S6 |  | 75 | 315 | 880.00
32121 |  | 315M6 | 1 | Не установлено | 0 |  | 132 | 985 | 1000 | 0.00 | 287 | 0 | 6 | 3 | 380 | АИР315M6 |  | 75 | 315 | 1050.00
32120 |  | 355S6 | 1 | Не установлено | 0 |  | 160 | 990 | 1000 | 0.00 | 292 | 0 | 6 | 3 | 380 | АИР355S6 |  | 75 | 355 | 1550.00
32119 |  | 280S8 | 1 | Не установлено | 0 |  | 55 | 740 | 750 | 0.00 | 108 | 0 | 8 | 3 | 380 | 280S8 |  | 75 | 280 | 635.00
32118 |  | 280M8 | 1 | Не установлено | 0 |  | 75 | 740 | 750 | 0.00 | 148 | 0 | 8 | 3 | 380 | 280M8 |  | 75 | 280 | 753.00
32117 |  | 315S8 | 1 | Не установлено | 0 |  | 90 | 740 | 750 | 0.00 | 170 | 0 | 8 | 3 | 380 | 315S8 |  | 75 | 315 | 880.00
32116 |  | 315M8 | 1 | Не установлено | 0 |  | 110 | 740 | 750 | 0.00 | 206 | 0 | 8 | 3 | 380 | 315M8 |  | 75 | 315 | 1050.00
32115 |  | 355M8 | 1 | Не установлено | 0 |  | 132 | 740 | 750 | 0.00 | 253 | 0 | 8 | 3 | 380 | 355M8 |  | 75 | 355 | 2150.00

## Lists
Не установлено | Не установлено | Не установлено
У1 | 1 | 220
У2 | 3 | 380
У3
УХЛ1
УХЛ2
УХЛ3
Т1
Т2
ОМ2